## Sheet1
Item # | Qty | Ref Des | Manufacturer | Mfg Part # | Dist. Part # | Value | Description | Package | Type | Comment
1 | 12 | C2, C4, C8, C9, C11, C12, C13, C14, C15, C16, C17, C18 | Yageo | CC0402JRX7R7BB104 | 311-1676-1-ND | 0.1UF | CAP CER 0.1UF 16V X7R 0402 | SMT | 402
2 | 1 | C7 | Yageo | CC0402KRX5R5BB474 | 311-1684-1-ND | 0.47UF | CAP CER 0.47UF 6.3V X5R 0402 | SMT | 402
3 | 5 | C1, C3, C5, C6, C10, | Yageo | CC0805KRX5R5BB106 | 311-2084-1-ND | 10UF | CAP CER 10UF 6.3V X5R 0805 | SMT | 805
4 | 9 | D1, D2, D3, D4, D5, D6, D7, D8, D9 | OSRAM Opto Semiconductors Inc. | LS L296-P2Q2-1-Z | 475-2761-1-ND | 2v | Red 630nm LED Indication - Discrete 2V 0603 (1608 Metric) | SMT | 603
5 | 1 | F1 | Littlefuse Inc. | 0438003.WRGT | F10329CT-ND | 3 amp | FUSE BRD MNT 3A 12VAC 32VDC 0603 | SMT | 603
6 | 1 | FB1 | Taiyo Yuden | BKP0603HS121-T | 587-3286-1-ND |  | FERRITE BEAD 120 OHM 0201 1LN | SMT | 603
7 | 1 | IC1 | Microchip Technology | DSC1123CI2-125.0000T | DSC1123CI2-125.0000TCT-ND |  | MEMS OSC XO 125.0000MHZ LVDS SMD
8 | 2 | J9, J13 | Molex | 472720024 | WM3971CT-ND |  | CONN RCPT DISPLAYPORT 20P SMD RA |  |  | Molex Connector
9 | 8 | J1, J4, J7, J8, J11, J12, J15, J17 | Harwin Inc. | M20-9990246 | 952-2262-ND |  | CONN HEADER VERT 2POS 2.54MM |  | 2.54mm | 1x02
10 | 2 | J14, J16 | Samtec Inc. | LSHM-150-04.0-L-DV-A-S-K-TR | SAM9033CT-ND |  | CONN SELF-MATE 100POS SMD GOLD | SMT |  | LSHM Connector
11 | 1 | J3 | Harwin Inc. | M20-9990345 | 952-2263-ND |  | CONN HEADER VERT 3POS 2.54MM |  | 2.54mm | 1x03
12 | 1 | J6 | Molex | 878321420 | WM18641-ND |  | CONN HEADER SMD 14POS 2MM | SMT | 2.0mm | JTAG
13 | 1 | J10 | CUI Devices | PJ-102B | CP-102B-ND |  | CONN PWR JACK 2.5X5.5MM SOLDER | SMT |  | Power Connector
15 | 2 | J5, J2 | Harwin Inc. | M20-8890445 | 952-3233-ND |  | CONN HEADER SMD R/A 4POS 2.54MM |  | 2.54mm | 1x04
16 | 1 | L1 | TDK | MLZ1608A1R0WT000 | 445-6384-1-ND | 1UH | FIXED IND 1UH 600MA 150 MOHM SMD | SMT | 603
17 | 2 | R1, R2 | Yageo | RC0402JR-070RL | 311-0.0JRCT-ND | 0 ohms | RES SMD 0 OHM JUMPER 1/16W 0402 | SMT | 402
18 | 1 | R3 | Yageo | RC0402FR-07100RL | 311-100LRCT-ND | 100 ohms | RES SMD 100 OHM 1% 1/16W 0402 | SMT | 402
19 | 1 | R4 | Yageo | RC0402JR-07200RL | 311-200JRCT-ND | 200 ohms | RES SMD 200 OHM 5% 1/16W 0402 | SMT | 402
20 | 8 | R5, R6, R7, R8, R9, R10, R11, R12 | Yageo | RC0402FR-07330RL | 311-330LRCT-ND | 330 ohms | RES SMD 330 OHM 1% 1/16W 0402 | SMT | 402
21 | 1 | U1 | Murata Power Solutions Inc. | OKI-78SR-3.3/1.5-W36-C | 811-2195-5-ND |  | DC DC CONVERTER 3.3V 5W
61